## AI_Cooling_FAQ
ID | Category | Question | Answer | 備考
1 | Cooling technology | Why is immersion cooling necessary for AI workloads? | Due to AI chips generate quite high heat and traditional air cooling can't remove the heat efficiently. Immersion cooling can handle higher power densities --- over 1000 watts per chip which are common in AI servers.
2 | Cooling technology | How does immersion cooling compare to air and DTC cooling in terms of efficiency and scalability? | Immersion coolling is more efficient and more scalable.
3 | Cooling technology | What are the main challenges in implementing in data centers? | The main challenges of implementing immersion cooling in data centers are high initial cost, system design changes, fluid management, and maintenance complexity.
4 | Cooling technology | How does immersion cooling imapact server hardware | Immersion cooling reduces GPU temperature, extending lifespan and allowing higher performance, but we have some challenges
5 | Cooling technology | Are there any compatibility issues with corrent server infrastructure? | Yes. Air-cooled servers aren’t designed for liquid environments. Components, connectors, and layouts require redesign. Fans are unnecessary, and new racks and tanks are needed. Existing data centers must adapt electrical safety, maintenance, and layout standards.
6 | Material Screening | What are the key properties required for immersion cooling fluids? | Fluids must be non-conductive such as low dielectric constant and thermally stable , chemically inert, low-viscosity and non-corrosive.
7 | Material Screening | Why is a low dielectric constant critical for immersion cooling fluids? | A low dielectric constant prevents electrical interference and signal loss within circuits. It ensures insulation between components, supporting high-frequency operation of GPUs without performance degradation.
8 | Material Screening | How does the dielecetric constant affect signal integrity in GPUs? | High dielectric constants cause crosstalk and slower signal propagation, leading to timing errors at high frequencies. Low values maintain clean, stable data transfer across GPU circuits.
9 | Material Screening | What is the target dielectric constant value | According to Open compute project, the target dielectric constant is below 2.3. It was determined through experiments confirming reliable high-frequency performance and minimal signal distortion in GPU systems.
10 | Material Screening | How were the candidate molecules selected from the Pubchem Database? | We extracted All single compounds from Pubchem database at first step. Then we filter out the less promissing condidates by chemical classes such alcohols and primary amine that look have large dipole moment in molecular level. After that we moved on to the calculation we explaind here.
11 | Material Screening | What role does AIMNet2 play in the screening process? | AIMNet2 is one of the most advanced open-source MLIPs, capable of accurately predicting the energies and electrical properties of organic molecules. It excels at predicting molecular properties such as dipole moments, which would normally require costly quantum chemical calculations. With AIMNet2, the computational time can be greatly reduced. Moreover, ALCHEMI further accelerates AIMNet2, making the process even faster. | AIMnet2はすぐれたオープンなMLIPのひとつで、有機分子のエネルギーや電気特性を正確に推論できる。例えば今回の双極子モーメントのような物性を予測するのが得意である。本来であれば高コストな計算が必要だが、AIMNet2ではその計算時間を大きく短縮できる。さらにALCHEMIはこのAIMNet2を高速化しているので、さらに高速になった。
12 | Material Screening | How does GPU4PySCF contribute to the evaluation of electronic polarizability? | GPU4PySCF is one of the open-source tools for DFT calculations, and it can be used even more efficiently within ALCHEMI. Calculating atomic-level electronic polarization is challenging for MLIPs. However, since such microscopic properties significantly affect the macroscopic dielectric constant, this tool is essential for our material exploration. | GPU4PyscfはオープンなDFT計算ツールの一つで、alchemiではさらに高速に使うことができます。原子レベルの電気的な分極を計算することはMLIPでは困難です。しかし、このようなミクロな物性が現実の誘電率には大きく影響するため、今回の材料探索には必要なツールといえます。
13 | Material Screening | What is the significance of dipole moment and polarizability in this context? | Large dipole moments and polarization lead to higher dielectric constants. These properties are known to cause significant signal attenuation between the GPU and CPU. | 双極子モーメントや分極が大きいと大きな誘電率につながります。これらはGPU-CPU間のシグナルの強度減衰を引き起こすことがわかっています。
14 | Material Screening | How was the dielectric constant estimatind using molecular dynamics? | The dielectric constant essentially reflects the fluctuations of a material’s dipole moments. We estimate the dielectric constant of each liquid by analyzing the fluctuations of the total dipole moment from molecular dynamics simulations. Since these calculations are very computationally expensive, using ALCHEMI to reduce computation time is highly beneficial. Depending on the MLIP model used, we observe that ALCHEMI can accelerate the calculations by roughly a factor of five compared to not using it. | ¦誘電率は本質的にその材料の双極子モーメントのゆらぎです。我々は分子動力学シミュレーションを用いて各液体の全双極子モーメントの揺らぎから誘電率を推定しています。これらの計算は非常に計算コストが大きいことからalchemiを用いて計算時間を短縮することはとてもベネフィットがあります。用いるMLIPのモデルに依存しますが、alchemiを使うことで使わない場合に比べて5倍程度の高速化している印象を持っています。
15 | Material Screening | How reliable are the simulatio results compared to experimental validation? | We first checked the correlation between our simulations and experimental results using a subset of data. We found a strong correlation in the low-dielectric region. While the dipole moment of individual molecules alone can provide a rough estimate, using molecular dynamics simulations yields more reliable results. | 最初にいくつかのデータで今回のシミュレーションと実験結果の相関を確認しています。誘電率の低い領域においては高い相関を示すことがわかっています。特に単分子の双極子モーメントだけでもある程度相関のある値は取得できますが、分子動力学計算を用いるほうがより信頼できます。
16 | Computational Performance | How many molecules were selected | We currently have around 1,000 candidate structures. We are now exploring which of these are more realistic. The calculations of their dielectric constants and predictions of their flash points were completed in about three weeks using a total of four GPUs. | 今現在は約1000構造程度の候補構造を獲得しています。ここからさらに現実的な候補構造を探索しているところです。これらの誘電率の計算及び引火点の予測はトータルで４台のGPUを用いて３週間程度で完了しています。
17 | Computational Performance | What computatinal resources were used? | We primarily use A100 and H100 GPUs. In particular, my calculations are performed on H100 GPUs operating with the immersion cooling fluids currently being developed at ENEOS. | 我々はおもにA100とH100のGPUを用いています。特に私の計算はENEOSで開発中の液浸冷却液で稼働させているH100GPUを用いて計算しています。
18 | Computational Performance | Hoe many candidates were identified as promising? | We currently have around 1,000 candidate structures. From here, we will further evaluate properties related to cooling performance, such as viscosity, and aim to identify the best materials that satisfy multiple target properties. | 今現在は約1000構造程度の候補構造を獲得しています。ここからさらに冷却性能にかかわる粘度などの計算も進めていき、複数の物性を達成する最良の材料を発見していきます。
19 | Computational Performance | What is the throughput of AIMNet2 on single GPU? | Using AIMNet2 for single-molecule calculations, we can process approximately 2.7 million molecules per GPU per day. This high speed allows us to consider various conformations of each molecular structure, enabling more reliable calculations that are closer to experimental values. This is a major strength of the batched conformer search. | AIMNet2を用いた単分子の計算において、2.7M per GPU/ day で処理可能です。非常に高速なので、分子構造が持つ様々なconformationを考慮できます。そのためより実験値に近い信頼できる計算値を取得できます。これがbatched conformer searchの大きな強みだと考えています。
20 | Computational Performance | How does the the of nvidia alchemi accelarate the screening process? | The computational software we are using is open-source, but it does not utilize GPUs efficiently. ALCHEMI is a tool designed to make GPU usage as efficient as possible. This allows us to accelerate the evaluation of material properties at speeds previously unattainable. For example, AIMNet2 can be accelerated by nearly 800× using ALCHEMI, significantly shortening the exploration period. | 今回使用している計算ソフトウェアはオープンで使えるものですが、効率的にGPUを使えていません。alchemiはGPUを可能な限り効率的に利用するためのツールです。 それによりこれまで実現できなかった速度で材料の物性を加速できます。 例えばaimnet2はalchemiを使うことで800x近く高速化できます。そのぶんだけ探索期間を短縮できます。
21 | Material Screening | Are there any safety or environmental concerns with candidates fluids? | The property we prioritize most is the flash point, as the material must be non-flammable. Other considerations also apply—for example, materials containing fluorine can exhibit very low dielectric constants, but environmental regulations, such as those on PFAS, are a concern. Therefore, we perform comprehensive calculations without restricting functional groups. For properties like toxicity, we discuss the feasibility of candidate structures with experimental collaborators, which we consider more reliable than purely computational predictions. | 我々が最も重要視しているのは、材料の引火点であり、不燃である必要があります。 それ以外にも、例えばフッ素を含有する材料は、非常に低い誘電率を示す材料ですが、PFASなどの環境規制もあります。そのため我々は材料の官能基にとらわれず、網羅的に計算を実行しています。毒性などについては得られた候補構造について実験グループなどと意見交換しながら実現可能性について議論しています。そのほうが計算するよりもより信頼できるからです。
22 | Material Screening | Have the top candidates been tested in real immersion cooling systems? | No, not yet. We are still in the materials exploration phase, but we plan to further narrow down the candidates and move toward identifying useful materials. | いいえまだです。現在はまだ材料探索のフェーズですが、これからさらに候補を絞り有用な材料探索につなげたいと考えています。
23 | Material Screening | What are the next steps for experimental validations? | We are currently calculating viscosity, which is related to cooling performance. If we find promising materials based on these results, we can proceed to experimental validation. Challenges such as synthetic feasibility also arise, but these are not easy to predict computationally and require detailed discussions with the experimental team. | 現在は冷却性能と関係のある粘度の計算を実施しています。今回示した結果と合わせてよい材料が見つかれば、検証に進めると思います。合成可能性などの課題もでてきますが、計算によってこれを算出するのは簡単ではありません。実験グループとの細かい議論が必要です。
24 | Material Screening | How do you ensure the simulation results translated to real-world? | We first checked the correlation between our simulations and experimental results using a subset of data. We found a strong correlation in the low-dielectric region. While the dipole moment of individual molecules alone can provide a rough estimate, using molecular dynamics simulations yields more reliable results. | 最初にいくつかのデータで今回のシミュレーションと実験結果の相関を確認しています。誘電率の低い領域においては高い相関を示すことがわかっています。特に単分子の双極子モーメントだけでもある程度相関のある値は取得できますが、分子動力学計算を用いるほうがより信頼できます。
25 | Conceptinal & Abstract | What does "low dielectric constant" mean in the context of immersion cooling? | As the dielectric constant increases, signal strength is attenuated, which can affect communication speed. To prevent this, it is necessary to identify materials with low dielectric constants. | 誘電率が上がると信号のシグナル強度が減衰し、通信速度へ影響ができます。これらを防ぐためには誘電率が低い材料を探さなければなりません。
26 | Conceptinal & Abstract | How does polarization to signal integrity in dielectric systems? | In high-speed digital signals on GPUs or server boards, signal changes occur very rapidly, containing many high-frequency components. When the dielectric material polarizes, this response can affect the signal’s phase and amplitude, causing attenuation and reflection. A high dielectric constant slows signal propagation and alters impedance, increasing reflections. Lower dielectric constants have less impact on signal transmission, improving signal integrity. | GPUやサーバー基板上の高速デジタル信号では、信号の変化が非常に速いため、高周波成分が多く含まれます。誘電体が分極すると、この分極応答が信号の位相や振幅に影響し、信号減衰や反射を引き起こすことがあります 誘電率が高すぎると信号速度が遅くなり、インピーダンスが変化して反射が増える。誘電率が低いほど信号伝送に与える影響は小さく、SIが改善されます
27 | Conceptinal & Abstract | Why is molecular dipole moment a good proxy for dielectric behavior? | If a molecule has a strong dipole, it can align easily under an external electric field and become polarized. In other words, larger molecular dipole moments tend to lead to higher dielectric constants. For immersion cooling fluids, a low dielectric constant is desirable to preserve signal integrity. | 分子に強い双極子があると、外部電場で分子が整列して容易に分極します。つまり、分子の双極子モーメントが大きいほど誘電率も高くなる傾向があります。液浸冷却液では信号インテグリティを損なわないよう、低誘電率が望まれます。
28 | Conceptinal & Abstract | Can you explain the physical meaning of electronic vs. orientatinal polarization? | Electronic polarization occurs when an external electric field slightly displaces the electron cloud relative to the nuclei within a molecule. This response is extremely fast, in the THz range. Orientational polarization occurs when polar molecules rotate and align with the field. Large orientational polarization increases signal loss, so for immersion cooling fluids, it is important to identify materials that minimize high-speed signal loss due to orientational polarization. | 電子分極は外部電場がかかると、分子内の電子雲が原子核に対してわずかに偏位する現象です。応答が非常に高速でTHz領域です。配向分極は外部電場がかかると、分子の永久双極子（polar molecule）が電場方向に回転して整列する現象です。特に配向分極が大きいと信号損失が増えます。そのため液浸冷却駅としては配向分極による高速信号の損失を避ける材料を探す必要があります。
29 | Conceptinal & Abstract | How do intermolecular interactions influence bulk dielectric properties? | Liquids with low polarity and weak intermolecular interactions are ideal. Weak interactions between molecules lead to small orientational polarization, which helps minimize signal degradation even at high speeds. In simulations, calculating not only single molecules but also their bulk environment with surrounding molecules provides more accurate results. | 低極性・弱相互作用の液体が理想です。分子間で強い結合がない → 配向分極が小 → 高速信号でも信号劣化が少ないことが重要です。シミュレーションでは単分子のみならず、周囲に分子が存在するバルクの状態も計算することがより精度の高い計算につながります。
30 | Conceptinal & Abstract | What assumptions are made when estimating dielectric constant via simulations? | In our simulations, we assume the molecules are in thermal equilibrium and calculate the average dielectric constant. Although the dielectric constant is inherently frequency-dependent, we compute it here as a static value. To evaluate the dielectric constant of the liquids, we use Onsager’s theoretical formula, combining molecular dipoles and orientational polarization. For the high-frequency components of the dielectric constant, we rely on results from DFT calculations. | シミュレーションは分子が熱平衡にあると仮定して平均的誘電率を計算しています。また誘電率は本来周波数依存性を持ちますが、静的な誘電率として今回は計算しています。液体の誘電率を評価するために、Onsagerの理論式を用いて分子双極子と配向分極から計算しました。ただし高周波の誘電率成分についてはDFT計算の結果を使っています。
31 | Conceptinal & Abstract | How does the concept of using AIMNet2 for molecular property prediction? | We first calculate the dipole moments of single molecules using AIMNet2 for rough screening. AIMNet2 is well-suited for this task because it can accurately predict charges. We then perform bulk calculations to compute the dielectric constant in a more theoretically rigorous way, allowing us to screen materials in a stepwise manner. | AIMNet2を用いてまず単分子の双極子モーメントを算出しおおまかにスクリーニングを行います。AIMNet2は電荷を正確に推論できるため、双極子モーメントの計算に適しています。その後バルクの計算によりさらに理論的に正しい方法で誘電率を算出し段階的に材料をスクリーニングしています。
32 | Conceptinal & Abstract | How do you define "promising" in the context of coolant candidates? | We are selecting materials that meet the criteria of having a dielectric constant below 2.3 and a flash point above 100 °C. | 誘電率2.3以下でかつ引火点が100度以上である条件で材料を抽出しています。
33 | Conceptinal & Abstract | What trade-offs exist between thermal performance and electrical safety? | For example, the flash point, which indicates safety, has a trade-off relationship with other requirements. A higher flash point often leads to higher viscosity, reducing cooling performance, and tends to increase the dielectric constant. In this way, signal degradation, cooling performance, and fire risk are interrelated trade-offs. Ideally, we aim to identify materials that maintain sufficient thermal performance while minimizing these risks. | 例えば安全性を示す引火点はその他の要求に対してtrade offの関係にあります。高引火点になると高粘度になるため冷却性能が低下します。また誘電率も上昇する傾向にあります。 このように信号劣化、冷却性能と火災リスクはトレードオフの関係にあります。理想的にはこれらのリスクを抑えつつ十分な熱性能を持つ材料を発見することが求められます。
34 | Methorigy & workflow | What is the full workflow from database filtering to final candidate selection? | As shared in the materials, we first screen candidates based on their dielectric constants. Because the number of candidates is enormous, it is unrealistic to calculate the bulk dielectric constant for all of them. Therefore, we start by computing the dipole moments of single molecules. For each molecule, we generate various conformations and take the average to obtain more realistic values. This is a key benefit of the high-speed calculations enabled by ALCHEMI. We then calculate electronic polarization for more advanced screening, followed by the more computationally expensive bulk dielectric constant calculations. | 資料で共有したようにまずは誘電率に関して材料をスクリーニングしていきます。候補の数が膨大なので、すべての候補に対してバルクの誘電率を算出することは非現実的です。そのためまず単分子の双極子モーメントを求めています。このときに各分子に対して様々なコンフォメーションを作成し平均値を出すことでもっともらしい計算値を算出しています。これはalchemiによって高速に計算できることによるbenefitだと考えています。その後電子的な分極を計算しさらに高度なスクリーニングを実施しその後、さらに計算コストが高いバルクの誘電率を計算しています。
35 | Methorigy & workflow | How was PubChem used in the initial screening? | We exclude molecular structures with functional groups that are unsuitable as candidates for immersion cooling fluids. For example, alcohols and primary amines are expected to have large intramolecular dipole moments and are therefore not suitable. Structures containing such functional groups are removed from consideration. | 液浸冷却液の材料として候補となりえない官能基の構造を除いています。例えばアルコールや1級アミンは分子内で大きな双極子モーメントを持つことが予想されるので、適していません。そのような官能基を持った構造を除いています。
36 | Methorigy & workflow | What criteria were used to filter chemical classes? | We exclude structures with functional groups that are unsuitable as candidates for immersion cooling fluids. For example, alcohols and primary amines are expected to have large intramolecular dipole moments, making them unsuitable. Structures containing such functional groups are therefore removed from consideration. | 液浸冷却液の材料として候補となりえない官能基の構造を除いています。例えばアルコールや1級アミンは分子内で大きな双極子モーメントを持つことが予想されるので、適していません。そのような官能基を持った構造を除いています。
37 | Methorigy & workflow | How were conformers generated and selected for simulation? | ALCHEMI includes a feature called batched conformer generation. By inputting SMILES strings representing molecular structures, conformers are automatically generated and each structure is optimized. Because these workflows are batched on the GPU, ALCHEMI is extremely fast. | alchemi にはbatched conformer generationという機能が実装されています。ここには分子構造を表すsmilesを入力すれば、自動的にコンフォーマーが生成されそれぞれの構造最適化が実装されます。これらのフローがGPU内でbatch化されて行われるのでalchemiは非常に高速です。
38 | Methorigy & workflow | What is the role of dynamic batching in AIMNet2? | Dynamic batching is a feature that enables efficient GPU utilization. By grouping target atoms into batches of around 10,000–20,000 atoms and sending them to the GPU for computation, we can minimize overhead and improve throughput. | ダイナミックバッチングはGPUを効率的に使えるような機能です。計算対象の原子を10000や20000原子ごとにbatch化してGPUに計算させることでオーバーヘッドを少なくすることができます。
39 | Methorigy & workflow | How does GPU-based Fire2 optimization improve conformer search? | In general, structural optimization is carried out via the CPU. However, in Alchemi, the optimizer is implemented directly on the GPU, which eliminates CPU–GPU communication during optimization. This significantly reduces overhead and improves throughput. | 一般的に構造最適化はcpuを経由して行われますが、alchemiではoptimizerをGPU上で実装しているので、CPU-GPU間で通信を行わずに処理できます。これによってオーバヘッドが少なくなりスループットが向上します。
40 | Methorigy & workflow | What is the throughput of AIMNet2 comapred to traditional ML model? | We have not directly compared ALCHEMI with other MLIPs, but AIMNet2 shows relatively high throughput. Different MLIPs are available and should be used according to the application; for molecular systems, AIMNet2 is currently applicable. | ほかのMLIPとの比較はしていませんが、aimnet2は比較的高速なスループットを示すと思います。異なるMLIPも用意されていますが、用途ごとに使い分けるべきです。分子系においては現在はAIMNet2が利用可能です。
41 | Methorigy & workflow | What is the MPS and how does it accelarate PySCF? | Regarding NVIDIA MPS: although the details are best addressed by NVIDIA engineers, MPS allows a single GPU to be efficiently shared among multiple CPU processes. An MPS server creates a shared GPU context, multiple client processes submit jobs to this context, enabling concurrent execution on the GPU with minimal context-switching overhead. | 詳しいことはnvidiaの技術者に任せますが、MPSは1枚の GPU を複数のCPUプロセスで同時に効率的に共有するための NVIDIA の機能です。1つの共有GPUコンテキストを MPS サーバーが作成→ 複数のクライアントプロセスがそのコンテキストを共有してジョブを送信→GPU 上で同時実行が可能になり、コンテキスト切り替えのオーバーヘッドがほぼなくなる という仕組みです。
42 | Methorigy & workflow | How are molecular dynamics simulations batched and parallelized? | The atomic systems are batched in groups of about 10,000–20,000 atoms for GPU computation, minimizing overhead. However, the internal batching mechanism is not explicitly documented, so further confirmation may be needed. | 計算対象の原子を10000や20000原子ごとにbatch化してGPUに計算させることでオーバーヘッドを少なくすることができます。内部的にどのようにbatchingしているかはわからないので確認が必要です。
43 | Technical Specifics | What simulation parameters were used for MD runs? | In the current calculations, we perform equilibrium NVT-MD at room temperature using a Langevin thermostat, a very standard method. From the obtained trajectories, we calculate the dipole moment for each snapshot and compute the dielectric constant using Onsager’s theoretical formula. By substituting the high-frequency dielectric constant values obtained from DFT into these results, we achieve more realistic values. Molecules are randomly oriented due to thermal motion, and the dielectric constant can be derived from this spontaneous polarization. | 今回の計算では室温での平衡NVT-MDを行っています。熱浴はランジュバンで、とても一般的な方法です。得られたトラジェクトリから各スナップショットに対して双極子モーメントを計算し、オンサガーの理論式から誘電率を算出しています。 その結果に対してDFTで計算した高周波誘電率の値を代入することで、より妥当な値を算出しています。
44 | Technical Specifics | How is the dielectric constant calclated from polarization fluctuations? | Molecules are randomly oriented due to thermal motion, and the dielectric constant can be derived from this spontaneous polarization. From the obtained trajectories, we calculate the dipole moment for each snapshot and compute the dielectric constant using Onsager’s theoretical formula. By substituting the high-frequency dielectric constant values obtained from DFT into these results, we achieve more realistic values. Molecules are randomly oriented due to thermal motion, and the dielectric constant can be derived from this spontaneous polarization. | 分子は熱運動によってランダムに配向しています。この自発的な分極から誘電率を計算できます。得られたトラジェクトリから各スナップショットに対して双極子モーメントを計算し、オンサガーの理論式から誘電率を算出しています。 その結果に対してDFTで計算した高周波誘電率の値を代入することで、より妥当な値を算出しています。
45 | Technical Specifics | What time scales are consideed in MD simulations for dielectric for dielectric estimations? | Time scales in these simulations range from picoseconds to nanoseconds, which is sufficient to capture orientational polarization, a phenomenon longer than electronic polarization; the latter is treated implicitly. | タイムスケールとしては、ピコ秒からナノ秒スケールの計算が可能です。このスケールでは分子の配向に関する分極を取得できます。このスケールでは電子分極より長いスケールの現象なので、電子分極はimplicitに扱われる
46 | Technical Specifics | How do you ensure convergence in DFT calculations? | The calculations follow the convergence algorithms commonly implemented in GPU4PySCF, using the default settings. | GPU4PySCFで一般的に実装されているconvergenceのアルゴリズムに沿って計算しています。デフォルトのセッティングで利用しています。
47 | Technical Specifics | What basis sets and functionals were usede int GPU4PySCF? | In this study, we used the B3LYP/6-311G* level of theory, which is a standard hybrid functional and basis set combination for molecular systems. | 今回はb3lyp/6311g* を使って計算しています。分子系の計算では一般的なハイブリッド汎関数と既定関数を使っています。
48 | Technical Specifics | How do you validate AIMNet2 predictions against quantum chemical methods? | We have not conducted such verification in this work. However, the AIMNet2 paper includes a detailed comparison with DFT-calculated results, which you may refer to for reference. | 今回はそのような検証はしていません。Aimnet2の論文ではdft計算結果との詳細な比較がなされていますのでご参照されるといいと思います。
49 | Technical Specifics | What error margins are acceptable in dielectric constant estimation? | In MD dielectric estimation, typical uncertainties are 5–20 %, depending on system complexity and sampling. For design or screening of dielectric fluids (ε ≈ 1.5–3), errors within ±0.2–0.3 are generally acceptable.
50 | Technical Specifics | How do you handole molecules with multiple conformers? | We have not conducted validation against other MLIPs in this work, but detailed comparisons between AIMNet2 and DFT calculations are available in the AIMNet2 publications. | alchemi にはbatched conformer generationという機能が実装されています。ここには分子構造を表すsmilesを入力すれば、自動的にコンフォーマーが生成されそれぞれの構造最適化が実装されます。これらのフローがGPU内でbatch化されて行われるのでalchemiは非常に高速です。
51 | Technical Specifics | How do you deal with charge speciesor radicals in screening? | AIMNet2 also supports predictions for molecules with radicals and charges, allowing them to be treated similarly to neutral molecules. In this study, non-neutral molecules are not suitable as candidate structures. | aimnet2はラジカルを含む電荷をもった分子などへの予測も対応しています。そのため通常の中性分子と同じ扱いが可能です。この検討では非中性の分子は候補構造に適していませんが。
52 | Technical Specifics | What are the limitations of using single-GPU setups? | High-cost calculations may encounter VRAM limitations. Tools like GPU4PySCF use Multi-Process Service (MPS) to accelerate computations, but some of these benefits may not be fully realized in certain cases. | 高コストな計算においてVRAMが不足するの可能性があります。gpu4pyscfなどではMulti process serviceなどにより高速化されているので、そのbenefitを得られない可能性があります。
53 | Data & Performance | How many molecules were screened in total? | In practice, we applied ALCHEMI to 10 million structures. AIMNet2 was used to calculate dipole moments for 1 million structures, and the remaining 9 million were predicted using a GNN encoder fine-tuned on this simulation data. Candidate molecules with small dipole moments were then recalculated with AIMNet2. | 実際にalchemiを活用したのは10M構造です。 実際にはAIMNet2を用いて1M構造の双極子Mを計算し、残りの9MをそのシミュレーションデータでfinetuneしたGNNエンコーダを用いて予測しました。その後双極子Mが小さい候補を再度AIMNet2で計算をしています。
54 | Data & Performance | What was the average simulation time per molecule? | We do not know the exact number, but we estimate that each molecule can be processed in roughly several tens of seconds. | 正しい数はわかりませんが、1分子あたり数十秒程度で処理できていると思います。
55 | Data & Performance | How many GPUs were used in parallel? | In this case, we ran the calculations in parallel on four GPUs. | 今回のケースでは4台のGPUを並行して計算しています。
56 | Data & Performance | What was the total compute time for the project? | Roughly speaking, the computation takes about 2–3 weeks per GPU. | おおよそですが、2~3週間/GPU 程度の計算時間です。
57 | Data & Performance | How does performance scale with dataset size? | Basically, the calculations scale linearly. When parallelization is possible, processes are distributed using MPS or batching, which improves throughput. | 基本的には線形スケーリングです。 並列可能な場合はMPSやバッチなどによりプロセスが分散され、スループットが改善すると理解しています。
58 | Data & Performance | What bottlenecks were encounterd during screenig? | In this case, computing the bulk dielectric constant is extremely computationally expensive. Therefore, we do not perform large-scale screening with MD; only promising candidates are calculated. The next bottleneck is GPU4PySCF. Although it is accelerated with ALCHEMI, it still takes longer compared to MLIPs. | 今回のケースでいうとバルクの誘電率が非常に計算コストが高いです。そのためMDによる大規模スクリーニングは実施していません。有望な候補のみを計算しています。次にボトルネックになるのが、GPU4Pyscfです。Alchemiで高速化していますがMLIPに比べると時間がかかります。
59 | Data & Performance | How was data stored and managed during the screening process? | ALCHEMI can be run on Docker containers, allowing use of any workspace. Computational files are basically stored in xyz and json formats, and can be managed reliably by assigning unique IDs. | alchemiはdockerコンテナ上で起動できるので皆さんの任意のワークスペースを利用できます。基本的には計算ファイルはxyz形式とjson形式で保存されているのでユニークなidを振ることで問題なく管理できます。
60 | Data & Performance | What was the success rate of simulations(faied jobs)? | Batched conformer search rarely fails; all containers appear to run stably. | batched conformer searchではほとんど計算は失敗しません。すべてのコンテナが安定に稼働している印象です。
61 | Data & Performance | How were simulation result aggregated and ranked? | The dielectric constant is calculated by inserting the dipole moments obtained from the batched conformer search and the high-frequency dielectric constants calculated by GPU4PySCF into Onsager’s theoretical formula, which is then used to rank the candidates. A model predicting flash points from molecular structures is also created, and high-flash-point candidates are selected and ranked accordingly. | batched conformer searchによって計算した双極子モーメントとGPU4PySCFによって計算した高周波誘電率の結果をオンサーガーの理論式に代入することで誘電率を算出しそれによってランクをつけます。また分子構造から引火点を予測するモデルを作成し、高引火点の候補構造を選択し、併せてランクをつけます。
62 | Data & Performance | What metrics were used to prioritize candidates? | We prioritize the dielectric constant, which affects signal quality. Next in priority are flash point and viscosity. | 信号の品質に影響する誘電率を最も優先して検討しています。その次に引火点および粘度を優先しています。
63 | Chemistry & Materials | What types of classed were most promising? | We consider hydrocarbon-based molecules to be suitable for single-phase immersion cooling fluids. Being an oil-related company, we have also identified materials with unique functional groups, which could be promising. | 我々としては炭化水素系の分子が単相の液浸冷却液にはよいと考えています。私たちは石油関連の会社なので、そのほかにもユニークな官能基を持った材料もみつかっています。これらも有望である可能性はあると思います。
64 | Chemistry & Materials | Are there any known commercial fluids among the top candidates? | Although we are not very familiar with commercial products, we believe some candidate structures resemble existing materials. Many other candidates exist as well, so their feasibility needs to be evaluated. | 製品についてはあまり詳しくないですが、市販品に類似する材料も見つかっているとは思います。それ以外にもたくさんの候補があるのでこれらの実現可能性についても考えていく必要があります。
65 | Chemistry & Materials | How do flash point and viscosity correlate with the dielectric constant? | High flash points tend to correlate with longer molecular chains, which increases viscosity. Larger molecular chains also tend to have larger dipole moments, leading to higher dielectric constants. Therefore, these properties are in a trade-off relationship. | 引火点が高いと分子鎖がながくなるので、粘度が上昇します。また分子鎖が大きくなることで大きな双極子モーメントを持ちやすくなるので誘電率も大きくなる傾向にあります。そのためこれらの物性はtrade-offの関係にあります。
66 | Chemistry & Materials | Were any nobel compounds discoverd during screening? | We are currently validating these, and some interesting structures have already been identified. These were discovered through the process of exploring a vast chemical space, and I believe their discovery was made possible by using ALCHEMI. | これらについては現在検証中ですが、面白い構造もいくつか見つかってきています。これらは膨大な探索空間から材料を探すというフローによってみつかったものなのでalchemiを使ったことによって発見できたものだと思っています。
67 | Chemistry & Materials | How do you assess chemical stablty of candidates? | Chemical stability also needs to be verified. It is difficult to evaluate chemical stability purely through simulation, so collaboration with experimental teams is necessary to confirm whether the candidates are stable and synthetically feasible | 化学安定性については我々もこれから検証していく必要があります。化学的な安定性はシミュレーションによって算出するのが困難です。そのため実験チームなどと連携して、それらが安定なのかまた合成可能なのかを検証していくべきです。
68 | Chemistry & Materials | Are there any toxicity or environmental concerns with the top candidates? | Yes, it is generally known that materials containing fluorine tend to have low dielectric constants. However, these materials raise toxicity concerns and are regulated as PFAS. Currently, we screen them based on chemical class. | はい、フッ素を含む材料は誘電率が低くなることが一般的にわかっています。これらの材料は身体への毒性も懸念されており、PFASとして規制もあります。現在はchemical classベースでこれらを判断しています。
69 | Chemistry & Materials | How do you predict flammability from molecular structure? | We fine-tune a GNN encoder called KPGT using a labeled dataset of flash points to create a machine learning model. This model is then used to predict the flash points of candidate molecular structures. | KPGTとよばれるGNNencoderを、引火点のラベルつきデータセットでfinetuneし、機械学習モデルを作成します。得られたモデルを用いて候補構造の分子構造から引火点を予測しています。
70 | Chemistry & Materials | What role does molecular symmetry play in dielectric behavior? | Higher molecular symmetry tends to cancel out dipole moments, resulting in a lower dielectric constant. For example, 1,4-dioxane contains two oxygen atoms but exhibits a very low dielectric constant. | 分子の対称性が高いほど双極子モーメントが打ち消すように作用するので、誘電率は下がります。例えば1,4dioxaneなどは分子内に2つの酸素を持ちますが、非常に誘電率が低いです。
71 | Chemistry & Materials | How do you handle mixtures or blends in simulations? | In principle, the dielectric constant of mixed liquids can also be calculated. However, in this study we focused on exploring the properties of individual compounds. | 原理的には混合液体の誘電率も算出は可能ですが、今回はそれぞれ単体の化合物の物性探索にフォーカスしています。
72 | Chemistry & Materials | Are ionic luquids considered in the screening? | Ionic liquids were not included in this screening, but in principle, the same calculations can also be applied to them. | 今回はイオン液体は対象にしていません。ですがイオン液体であっても計算は可能です。
73 | Integration & Tools | How is NVIDIA ALCHEMI integrated into the workflow? | Alcheminim runs as an independent Docker container on a workstation, which makes it easy to use in any computational environment. | alcheminimは独立したdokcerコンテナとしてワークステーション上で動作します。そのため任意の計算環境において簡単に利用することができます。
74 | Integration & Tools | What advantages does ALCHEMI offer over conventinal HPC setups? | In conventional setups, GPU resources are not fully utilized. Using Alchemi allows us to use GPUs more efficiently. The software is open-source and easily accessible, and the containerized setup makes it simple to run. | conventinalなsetupではGPUを最大限利用できていません。Alchemiを用いることで可能な限り効率的にGPUを利用できるようになります。計算に用いるソフトウェアは基本的にオープンソースでありだれでもアクセスできます。利用自体も簡単でdockerコンテナで動きます。
75 | Integration & Tools | How does AIMNet 2 compare to other MLIP like SchNet or PhysNet? | We haven’t directly compared it with other MLIPs, but AIMNet2 shows relatively high throughput. Different MLIPs are available, and they should be chosen depending on the application. For molecular systems, AIMNet2 is currently used. | ほかのMLIPとの比較はしていませんが、aimnet2は比較的高速なスループットを示すと思います。異なるMLIPも用意されていますが、用途ごとに使い分けるべきです。分子系においては現在はAIMNet2が利用可能です。
76 | Integration & Tools | What preprocessing is needed before feeding molecules into AIMNet2? | For conformer searches, you only need to provide a compound’s SMILES to easily calculate its energy. Similarly, MD simulations can be performed by preparing a bulk coordinate file such as xyz or cif. | conformer searchにおいては化合物のsmilesを用意すれば簡単にエネルギーなどを計算できます。MD計算を行う場合も同様でバルクの座標ファイル(xyzやcif)などを用意するだけで計算可能です。
77 | Integration & Tools | What monitornig tools were used during simulations? | Anything that can be implemented in Python can be used here. The workflow is almost identical to that of general molecular simulation tools. | pythonで実装可能なものであればなんでも使えます。 一般的なシミュレーションツールとほとんど同じ方法で利用可能です。
78 | Integration & Tools | How do you ensure reproductibity across GPU runs? | Although we haven’t yet benchmarked it extensively, the results show comparable reproducibility to other MLIPs. For properties like energy and dipole moment, there have been no issues so far. | 実際に検証はしていませんが、他のMLIPを用いる時と同様の再現性で結果が返ってきます。今回のようなエネルギーや双極子モーメントなどを扱う上では問題になっていません。
79 | Integration & Tools | How is error handing managed in large-scale screening? | In my workflow, I separated structure generation from the calculations of energy and polarizability. This reduced errors significantly. These NIM tools have been very stable in operation, and I believe robust error handling is implemented in the OER framework as well. | 私のケースでは構造の生成とエネルギーや分極率の計算を分離して計算していました。そのため計算時にほとんどエラーに遭遇していません。これらのNIMは非常に安定に稼働しています。もう一つのOERの検討ではさまざまなエラーハンドリングが実施されていると思います。
80 | Integration & Tools | Are simulations containerized or run natively? | The simulations run inside Docker containers, allowing computations in any environment with minimal setup. | シミュレーションはdockerコンテナ上で動いています。そのため任意の計算環境で計算可能です。
81 | Strategy & Decision-Making | How was the dielectric constant threshold of 2.3 chosen? | According to the Open Compute Project, the target dielectric constant for minimizing signal loss is around 2.3, though this is only a guideline. Lower values are generally preferred. | Open compute projectによると、シグナル減衰に関して実験をしてこの値を定めています。しかし、2.3は一つの目安です。誘電率は可能な限り下げることが求められています。
82 | Strategy & Decision-Making | What other thresholds were used in screening? | There is no strict threshold for dipole moments, but we prioritize smaller values. The Open Compute Project also suggests that the flash point should exceed 150 °C for safety. | 双極子モーメントについては明確なthresholdがないため、値が小さいものを選択しています。Open compute projectによると、引火点に関しても150度以上であることが必要と述べられています。
83 | Strategy & Decision-Making | How do you balance between simulation accuracy and throughput? | In step 1 of screening, we prioritized throughput—computing many candidates to avoid missing promising ones. In later steps, we gradually increased simulation accuracy, balancing depth and efficiency across phases. | スクリーニングのstep1ではスループットを重要視していました。大量の候補について網羅的に計算することで取りこぼしを防ぐことができます。Step2,3と深くなるにつれてシミュレーションの正確性をあげています。このようにフェーズによってこれらのバランスを変えています。
84 | Strategy & Decision-Making | What criteria were used to down-select from 10M to 1K candidates? | Step 2 focuses on dipole moments, step 3 on both polarizability and dipole moments, and step 4 on bulk dielectric constants. In addition, we predict flash points—a safety indicator—using a machine-learning model. | step2では双極子モーメント、step3では分極率と双極子モーメント、step4ではバルクの誘電率をcriteriaとしています。 そのほかに安全性の指標であるflashpointについても機械学習モデルを用いて予測を行っています。
85 | Strategy & Decision-Making | How do you prioritize between eletrical and thermal properties? | In this study we prioritized electrical properties. After discussion with the immersion-cooling experimental team, we decided to focus on dielectric constant as the most critical factor. | 今回は電気的な物性を優先して計算しています。液浸冷却液の実験チームと相談し、最も重要といえる誘電率にフォーカスすることを決定しました。
86 | Strategy & Decision-Making | What is the role of domain knowledge in guiding screening? | For example, in step 1 we applied domain knowledge—such as excluding alcohols, which cannot serve as cooling liquids. We also used surrogate properties for dielectric constants to reduce computation cost. | 例えばstep1ではアルコールのような液体は冷却液に使えないといったドメイン知識は用いています。また誘電率の計算についても代替する物性を計算しています。このように計算量の削減につながるドメイン知識を活かしています。
87 | Strategy & Decision-Making | How do you incorporate experimental feedback into simulation? | Although we haven’t yet closed the simulation–experiment loop, we believe collaboration between both sides will make this materials-discovery cycle work effectively. | まだ実験とシミュレーションのサイクルは回してはいませんが、このような材料探索はシミュレーションサイドと実験サイドが連携することでうまく回ると考えています。
88 | Strategy & Decision-Making | How dou you handle conflicting simulation results? | Obtaining reliable values requires sufficient statistical sampling. Minor variations among simulation results are generally within acceptable error. Running calculations from multiple initial configurations ensures more robust results. | シミュレーションで正しい値を取得するためにはたくさんの統計量を取ることが重要です。シミュレーション結果が異なることが生じた場合は、多くは誤差の範囲内です。さまざまな初期配置の構造を計算することが妥当な計算につながります。
89 | Strategy & Decision-Making | What is the fallback plan if no candidates meet all criteria? | We may need to expand the search space. PubChem is a large database, but not exhaustive. In some cases, we generate new molecular structures to perform more comprehensive screening. | 探索範囲の見直しが必要になります。Pubchemは大きなデータベースですが、すべての化合物を含んだデータベースではありません。場合によっては構造生成など行ってさらに網羅的な計算を行う必要があります。
90 | Strategy & Decision-Making | How do you assess the novelty of a candidates? | We also need to review patents and product information. Working closely with the experimental team is essential to assess novelty and practical usefulness of materials. | さまざまな特許や製品情報などを調べる必要があります。実験チームと連携して材料の新規性、有用性を調査すべきです
91 | Experimental Interface | Have any candidates been synthesized or tested? | Not yet. We are now preparing to discuss promising candidate materials together with the experimental team. | まだです。これから実験チームと連携して有望な候補材料について議論していきます。
92 | Experimental Interface | How do simulation results compare with experimental dielectric constants? | We have our own experimental dataset for liquid dielectric constants, and we’ve confirmed that our simulation results show strong correlation with these measurements. | 我々は独自で液体の誘電率の実験データを保有しています。これらとシミュレーション結果が高い相関を示すことは確認しています。
93 | Experimental Interface | What lab techniques are used to measure dielectric properties? | We have our own experimental dataset for liquid dielectric constants, and we’ve confirmed that our simulation results show strong correlation with these measurements. | 実験チームに確認しないとわかりません。通常はネットワークアナライザなどを用いてGHz帯の誘電率は測定します。それほど難しくはありません。
94 | Experimental Interface | How do you validate flash point predictions? | We built a machine-learning model for flash-point prediction based on our in-house database. Using a GNN encoder called KPGT with cross-validation, we achieved high accuracy with an R² value exceeding 0.9. | 我々が保有している引火点のデータベースをもとに機械学習モデルを構築しています。KPGTとよばれるGNNエンコーダを用いてCVをしてモデルの妥当性を検証しています。これらのデータについては決定係数が0.9を超えるような高い予測精度を持っていることを確認しています。
95 | Experimental Interface | Are there plans for pilot-scale testing? | Not yet. This screening is still at an early research stage. We’ve started identifying promising materials and will work with the experimental team to verify their potential. | いいえまだです。今回のスクリーニングは基礎研究レベルの初期の検討です。良い材料が見つかり始めているので今後実験チームと相談してそれらの有用性を確認していきます。
96 | Experimental Interface | How do you ensure simulation conditions match experimental setups? | Since we have experimental datasets for dielectric constants, we’ve already checked the correlation between measured and calculated values. | 誘電率などは実験データセットがあるので、実験値と計算値の相関を確認しています。
97 | Experimental Interface | What are the biggest gaps between simulation and reality? | Compared to physical properties like dielectric constant, evaluating chemical stability, synthesizability, or toxicity is more challenging by simulation. Even ideal structures may not be practical to synthesize, which is a major gap. | 誘電率などの物理的な物性に比べて、化学的な安定性や合成可能性、毒性などの評価はシミュレーションでも難易度が高いです。理想的な構造が見つかったとしても実際に作れるかが難しいというのが大きなギャップです。
98 | Experimental Interface | How do you handle discrepancies in predicted vs. measured values? | In early screening steps like step 2, we tolerate discrepancies to maximize throughput. In later steps, we use more realistic simulations to reduce these gaps. Discrepancies in ML models can also be improved through fine-tuning. | step2などの初期のスクリーニングでは結果の不一致は許容し、スループットの向上を重要視します。Step4などではより現実に近い環境でのシミュレーションを行うことでその不一致を解消します。機械学習モデルによる不一致はfinetuneなどで改善する可能性があるので、これらを利用します
99 | Broader Implicatoins | Can this workflow be appied to other fluid types? | Yes, absolutely. Alchemi supports a wide range of materials discovery projects, not just the two themes discussed here. We believe it will accelerate many other research initiatives. | もちろん可能です。Alchemiはさまざまな材料の探索をサポートします。今回の２テーマのみならず。様々なprojectの促進に役に立つと信じています。
100 | Broader Implicatoins | How does this approach compare to traditonal chemical R&D? | Previously we focused on limited targets, but Alchemi now enables comprehensive exploration. Averaging over multiple structures also improves reliability, making simulations more accurate and trustworthy. | これまでは計算する対象を絞って計算してきたが、alchemiにより網羅的な探索が可能になった。また複数の構造から平均を取るなどより妥当な計算が可能となるので、シミュレーションの信頼性が向上している。
101 | Broader Implicatoins | What area the sustainability implications of the selected fluids? | Finding a fluid with higher cooling performance can directly reduce data-center power consumption. In other words, it contributes to a more energy-efficient and sustainable future. | より冷却性が高い液体がみつかればデータセンター自体の消費電力の低下につながる。つまり電力消費量をおさえてよりサステイナブルな世界を作ることができる。
102 | Broader Implicatoins | Could this method be used for battery electolyte discovery? | Yes, the same computational screening approach can be applied to battery electrolytes. By predicting properties such as dielectric constant, viscosity, and stability, we can identify promising candidates efficiently before experiments, greatly accelerating battery material discovery.
103 | Broader Implicatoins | What is the potential Impact on data center design? | Improved cooling fluids can reduce energy consumption and allow denser server configurations. This could lead to more compact, efficient, and sustainable data center designs, helping reduce the carbon footprint of large-scale computing systems.
104 | Broader Implicatoins | How scalable is this approach for future materials discovery? | The approach is highly scalable. Using GPUs and AI-driven screening allows us to handle thousands of candidates in parallel, significantly reducing the time and cost needed to explore vast chemical spaces for new materials.
105 | Broader Implicatoins | What are the risks of relying solely on simulations? | Simulations rely on theoretical models and may overlook complex real-world factors such as impurities or degradation. Therefore, experimental validation remains essential to ensure that predicted properties match actual performance.
106 | Broader Implicatoins | What lessons can be learned from this screening effort? | We learned that combining simulations with AI efficiently narrows down promising candidates. However, careful validation and iterative feedback between computation and experiments are key to improving reliability and discovering practical materials.
107 | For Non-Experts | What is a dielectric constant in simple terms? | It measures how well a material can store electrical energy. A low dielectric constant means the material resists electric fields, which helps prevent signal loss or short circuits in electronic applications.
108 | For Non-Experts | Why do computers need cooling fluids? | Computers generate heat during operation. Cooling fluids absorb and transfer this heat away from components like CPUs and GPUs, preventing overheating and ensuring stable, efficient performance.
109 | For Non-Experts | How does AI help find better cooling materials? | AI can analyze large datasets and identify patterns between molecular structure and performance. This helps predict which fluids are thermally efficient, stable, and electrically safe, speeding up discovery beyond traditional trial-and-error methods.
110 | For Non-Experts | What is a simulations and why is it useful? | A simulation is a computer-based model that predicts how a material behaves under certain conditions. It allows researchers to test thousands of scenarios virtually, saving time and cost before moving to experiments.
111 | For Non-Experts | Why can't be just test all fluids in the labs? | Testing every fluid experimentally would be extremely expensive and time-consuming. Simulations and screening help focus only on the most promising candidates, making lab work more efficient and targeted
112 | For Non-Experts | What makes a fluid "safe " for electronics? | A safe fluid must be non-conductive, non-corrosive, thermally stable, and chemically inert. These properties prevent short circuits and protect delicate components while efficiently transferring heat.
113 | For Non-Experts | How do GPUs help with chemistry? | GPUs perform parallel calculations much faster than CPUs, allowing complex simulations and AI models to process massive datasets. This greatly speeds up molecular modeling and materials screening in computational chemistry.
114 | For Non-Experts | How does this benefit everyday tevhnology users? | More efficient cooling leads to faster, quieter, and more energy-efficient electronics. It also supports sustainable data centers, which ultimately benefits users through better services and lower environmental impact.
115 | For Non-Experts | What's the next after finding these fluid candates? | The next step is experimental testing to validate simulated results. Promising candidates will be synthesized, characterized, and evaluated for safety, stability, and performance under real operating conditions.